## achat groupé labo
الجمهورية التونسية وزارة الفلاحــة والموارد المائية والصيد البحري
مؤسسة البحث والتعليم العالي الفلاحي
المعهد الوطني لعلوم وتكنولوجيا البحار
طلب أثمان أو بيان تقديري - Formulaire de réponse-Offre Technique
المزود-Fournisseur:.....................................................................................................................................................................................................
العنوان-Adresse:.............................................................................................................................................................................................................
المعرف الجبائي-Identifiant fiscal:...................................................................................................................................................................................
الرجاء ذكر أفضل أثمان الأشغال أو المواد أو الخدمات المبينة فيما يلي قبل يوم- ….........................................................................
Total hors TVA/الثمن الجملي بدون إحتساب الأداءات | Prix hors TVA/الثمن الفردي بدون إحتساب الأداءات | Quantité/الوحدة | الخاصيات الفنية المقترحة (يتمّ تعميره من قبل المزوّد) / Caractéristiques proposées par le soumissionnaire | الخاصيات الفنية المطلوبة /Caractéristiques minimales |  | Matériel Désignations/المواد المطلوبة |  |  | °N
|  | 15 |  | Débit : entre 2500 et 4000 l/h U : entre 220V et 230V 40W Hauteur de refoulement: max 3.2m Dimensions: max 25 x 14 x 14 cm Longueur de câble électrique: ≥ 10m Raccords tuyaux flexibles 25/32/34 mm (1'', 1''1/4, 1''1/2), régulation facile du débit d’eau- IP68 | Electropompe immergée pour aquarium (GM) (Affectation: Musée) |  |  | 1 | 1
|  | 20 |  | Débit : entre 400 et 600 l/h U : entre 220V et 230V 10w Hauteur de refoulement: max 1.2m Dimensions: max 10 x 6 x 7 cm Longueur de câble électrique: ≥ 10m Raccords tuyaux flexibles 13/19/25 mm Régulation facile du débit d’eau- IP68 | Electropompe immergée pour aquarium (PM) (Affectation: Musée) |  |  | 2 | 2
|  | 6 |  | Pompe auto-amorçante, corps de pompe, roues, arbre moteur, flasque support garniture en acier inoxydable AIS I316 Le débit doit être égale 7m3/h pour h= 20 m U : entre 220V et 230V monophasée Puissance 0.9-1.25 kw Dasp = Dref (DNM=DNA= 1’’1/4)- IP54 | Electropompe centrifuge Horizontal de la série DHI 45M (ou équivalent) (Affetation Musée) |  |  | 3 | 3
|  | 4 |  | Débit : 130 – 500 l/h H maximum : 30m, Puissance max : 2.2kw Corps de pompe et support moteur en fonte résistant pour eau de mer avec traitement anticorrosion, arbre de pompe en acier inox,Turbine en laiton étampé et garniture mécanique en carbone dur céramique U : entre 380 V et 400 V triphasée DNA= DNM= 2’’ - IP44 | Electropompes centrifuges de la série sixteam STM1-300T (ou équivalent) (Affectation Musée) |  |  | 4 | 4
|  | 4 |  | Débit : max 9.6 m3/h U: entre 220 et 240 V Monophasée Puissance : max 0.9Kw, 1.2 CV Hauteur max : 32m Corps de pompe, roue, diffuseur et disque porte garniture en acier inox AISI 316 DNA : 1'' 1/4 DNM : 1’’ Indice de protection IP55, classe d’isolation F | Electropompe centrifuge dela série CEA(M) 120/5A (ou équivalent) (Affectation Musée) |  |  | 5 | 5
|  | 2 |  | Pour circuit d'eau glacée (circulateur à rotor noyé d'eau douce) Débit 10-18m3/h Puissance : 08-1,2 HP H max = 10 m H min = 1.5 m U : entre 380 V et 400 V - IP55 | Electropompe centrifuge de circulation avec orifice en ligne de la série KLP50-900T (ou équivalent) (Affectation Musée) |  |  | 6 | 6
|  | 2 |  | Pression 200-300mbar Puissance entre : 1 et 1.5 KW U : entre 380V≤ U ≥400V Indice de protection moteur : IP55 | Sur-presseur d’air à canal latéral (soufflante d’air) de la série G 2BH7310 (ou équivalent) (Affectation Musée) |  |  | 7 | 7
|  | 1 |  | Aspirateur pour eau chargée pour le nettoyage du fond de bassin, profondeur max d'aspiration 2,5 m, U: entre 220-240V, 50Hz Puissance max: 2400W Aspiration max 8000 l/h Longueur de câble de secteur ≥ 7.5m Longueur du flexible d'aspiration ≥ 5m Longueur du tuyau d'évacuation ≥8m Pompe de vidange: Qmax 233 l/min Bloc aspirateur : Qmax 133 l/min Embout d’aspiration polyvalent et multiple Embout universel large (3-12 mm) aspire les saletés sans le gravier -Indice de protection IP68 | Aspirateur de bassin de la série Podovac5 (ou équivalent) (Affectation Musée) | Aspirateur de bassin de la série Podovac 5 (ou équivalent) (Affectation Musée) |  | 8 | 8
|  | 2 |  | Pompe de relevage adaptée au pompage d'eaux chargées U: 220-240V, Puissance 05-1 HP Qmax 15m3/h Hauteur: 3- 9 m, Dref: 1''1/4 Longueur de câble ≥5m- Indice de protection : IP68 | Electropompe immergée vide cave de la serie FEKA 600MA 40th (ou équivalent) (Affectation Musée) | Electropompe immergée vide cave de la serie FEKA 600MA 40th (ou équivalent) (Affectation Musée) |  | 9 | 9
|  | 2 |  | Puissance : 8-9 Kw, Débit : 120 – 130 m3/h Hmt : à ± 10 m, U : doit être 380≤ U ≥ 400V Corps hydropique en matière plastique thermodurcie, Turbine et bride en noryl charge de fibre de verre, Aspiration et refoulement DN 110 | Pompe auto-amorcente avec préfiltre: 8-9 Kw (Affectation centre Monastir) | Pompe auto-amorcente avec préfiltre: 8-9 Kw (Affectation centre Monastir) |  |  | 10
|  | 4 |  | Débit 20 à 25 m3/h à ± 10mt Monophasé : 220V ≤ U ≥ 230V Corps hydropique en matière plastique thermodurcie, Turbine et bride en noryl charge de fibre de verre, Aspiration refoulement male | Pompe Auto –Amorcente Avec préfiltre; 1-1,6 Kw (Affectation centre Monastir) | Pompe Auto –Amorcente Avec préfiltre; 1-1,6 Kw (Affectation centre Monastir) |  | 11 | 11
|  | 2 |  | Débit 8 à 10 m3/h à ± 10mt Monophasé : 220V ≤ U ≥ 230V Corps hydropique en matière plastique thermodurcie Turbine et bride en noryl charge de fibre de verre Aspiration refoulement male | Pompe Auto –Amorcente Avec préfiltre; 0,5 - 0,7 Kw (Affectation centre Monastir) | Pompe Auto –Amorcente Avec préfiltre; 0,5 - 0,7 Kw (Affectation centre Monastir) |  |  | 12
|  | 2 |  | Puissance 0,3-0,5 Kw Monophasé : 220-230 V Cable 5-10 m | Pompe immergée en plastique avec flotteur; 0.3 - 0.5 KW (Affectation centre Monastir) | Pompe immergée en plastique avec flotteur (Affectation centre Monastir) |  |  | 13
|  | 2 |  | A canal latéral soufflante/aspiration refoulement 2" Triphasé : 380 - 400 V | Surpresseur d’air « Blower »; 1.9 à 2.2 KW, (Affectation centre Monastir) | Surpresseur d’air « Blower » 1.9 à 2.2 KW, (Affectation centre Monastir) |  |  | 14
|  | 1 |  | A canal latéral soufflante Monophasé : 220-240V / aspiration refoulement 2" | Surpresseur d’air « Blower » 1 à 1.5 KW (Affectation centre Monastir) | Surpresseur d’air « Blower » 1 à 1.5 KW (Affectation centre Monastir) |  |  | 15
| Total hors TVA الثمن الجملي بدون إحتساب الأداءات | يجب إرفاق استمارات الخصائص الفنية لكل قطعة من المعدات مع كل مناقصة *Les fiches techniques de chaque équipement doivent être attachées avec chaque offre
TVA/مبلغ الأداء على القيمة المضافة
Total TTC /الثمن الجملي بإحتساب جميع الأداءات
ب ................................. في ...............................
الإمضاء والختم
Veuillez indiquer votre meilleur prix pour les travaux, consommables, équipements ou services suivants avant: