## Achats_Consortium_INSTM
Formulaire de réponse N° 34/2026 الملحق عدد 3 الخصائص الفنيّة Annexe 3 : Caractéristiques Techniques CONSORTIUM DE RECHERCHE BleuAct-CDR2024ES01
Fournisseur: |  |  | المزود:
Adresse: |  |  | العنوان:
Identifiant fiscal: |  |  | المعرف الجبائي:
الخاصيات الفنية المقترحة (يتمّ تعميره من قبل المزوّد) Caractéristiques proposées par le soumissionnaire | الخاصيات الفنية المطلوبة Caractéristiques minimales | المواد المطلوبة Désignations du matériel | °N
Produits chimiques
| CAS number : 7732-18-5 Water deionized Grade LCMS | Eau LCMSMS | 1
| pour culture des souches de Phytoplancton marin – Basée sur la formule Guillard f/2 Poudre ou liquide | Milieu de culture F/2 | 2
Consommables
| Form: Pack of 750 or 1000 mL. Matrix : allyl dextran and N, N’-methylenebisacrylamide. Particle size : 25-75 μm. Avg. part. size : 50 μm. Cleaning in place : 2-13. Working range : 3-11. Suitability : suitable for bioprocess medium. | Gel de filtration Sephacryl S-200 à haute résolution | 1
| 250mg, volume 3ml (pk de 54) | Cartouche supelclean envi-carb SPE tube | 2
| UPLC Glycan BEH amide (2.1mm*150mm*1.7um, 130 A°) | Colonne | 3
| Autoclavable, résistante au solvant, allant de 1 à 10 millilitres (mL) | Micropipette P10 | 4
| Cellule de Burker en quadrillage simple, avec pinces métallisés, Quadrillage 9 grands carrés de 1 mm2 chacun (= 9mm2). Chaque grand carré est divisé en 16 groupes de carrés de 0,2 x 0,2 mm. | Chambre de Burker | 5
| pour observation microscopique. Volume entre 10 et 50 mL. | Cylindre de sédimentation planctonique | 6
| porosité: 100 µm, diamettre: 10 cm | Tamis d'analyse en acier inox | 7
Petits materiels
| Certifié IP68, testé pour une immersion à au moins 200 m et résistant à une pression d’au moins 2 bars. Fabriqué avec des matériaux résistants à la corrosion en eau salée (acier inoxydable 316L, titane ou plastique technique). Adapté à une immersion prolongée en eau de mer. Poid inférieur à 100g Capacité de mesure : minimum 32 000 lectures. Intervalle d’enregistrement programmable par l’utilisateur. Batterie remplaçable par l’utilisateur avec avertissement de batterie faible. · Plage et précision de mesure Plage de mesure : −20 °C à +60 °C (minimum −10 °C à +40 °C garantie). Résolution de mesure : 0,05 °C ou meilleure. · Récupération des données Téléchargement rapide des données en moins de 30 secondes via USB ou pad inductif compatible. Logiciel de configuration et visualisation des données fourni avec le matériel Permet la configuration du logger, le téléchargement des données et leur exportation (CSV, Excel…) | Datalogger de temperature sous mer (Enregistreur de température submersible) | 1